## 2.1 D.2 单项工程最高投标限价汇总表
D.2 单项工程最高投标限价汇总表
工程名称：山水闲庭北区项目汽车库装饰工程
序号 | 单位工程名称 | 金额(元) | 其中：（元）
|  |  | 暂估价 | 不可竞争费
1 | 标线工程
2 | 地库-土建
合计
说明：本表适用于单项工程最高投标限价或投标报价的汇总。暂估价包括分部分项工程中的材料、设备暂估价和专业工程暂估价。

## 3.1 E.1 分部分项工程量清单计价表
E.1 分部分项工程量清单计价表
工程名称：标线工程
序号 | 项目编码 | 项目名称 | 项目特征描述 | 计量 单位 | 工程量
1 | 040205006001 | 标线 | 1、工艺：反光热熔漆 2、部位：车道边缘线、车道分界线、网状线、人行横道线 3、具体详见设计图纸 | m2 | 1069.05
2 | 040205007001 | 停车位 | 1、工艺：反光热熔漆 2、具体详见设计图纸 | 个 | 798
3 | 040205007002 | 箭头 | 1、工艺：反光热熔漆 2、具体详见设计图纸 | 个 | 62
4 | 040205007003 | 车位编号 | 1、工艺：反光热熔漆 2、具体详见设计图纸 | 个 | 565
5 | 040205007004 | 充电车位标识 | 1、工艺：反光热熔漆 2、具体详见设计图纸 | 个 | 176
6 | 040205005001 | 橡胶护角 | 1、规格、材质:800*100*10mm、原生橡胶表面贴黄色反光膜 2、具体详见设计图纸 | 根 | 550
7 | 040205017001 | 挡车器 | 1、规格、材质：560*160*110mm、采用高强度天然橡胶经硫化高压合成,抗压性能好,车轮定位器贴有黄色反光膜,醒目明显并具有减速、防滑、耐磨、减轻对车辆轮胎的磨损等特点 2、具体详见设计图纸 | 个 | 1130
8 | 040205019001 | 橡胶减速带 | 1、规格、材质：L*350*50mm（具体尺寸根据现场调整），使用优质特质橡胶,一次浇筑成型,反光孔嵌反光猫眼电钻打孔,由拉爆螺丝固定 2、具体详见设计图纸 | m | 140
9 | 040205018001 | 广角镜 | 1、材料品种：Φ800，反光凸镜使用PC防撞镜面，镀锌安装件 2、具体详见设计图纸 | 个 | 8
10 | 011407001001 | 墙面喷刷涂料 | 1．涂料品种、喷刷遍数：喷刷彩色防霉涂料两遍，颜色及图案样式详见设计图纸 2．部位：人防及非人防区腰线刷涂、墙面刷涂字体、墙面指示标线等 3．备注：除文字按单个文字最外侧尺寸“长×宽”计算面积外，其他均按实际喷涂工程量计算 4．美纹纸综合考虑在单价中 5．具体详见设计图纸 | m2 | 12506.56

## 3.2 附录F 措施项目清单计价表
附录F 措施项目清单与计价表
工程名称：标线工程
序号 | 项目编码 | 项目名称 | 计算基础 | 费率（%） | 金额（元）
1 | ZC-01 | 夜间施工增加费 |  | 0.5
2 | ZC-02 | 二次搬运费 |  | 1.2
3 | ZC-03 | 冬雨季施工增加费 |  | 0.7
4 | ZC-04 | 已完工程及设备保护费 |  | 0.5
5 | ZC-05 | 工程定位复测费 |  | 0.8
6 | ZC-06 | 非夜间施工照明费 |  | 0.4
7 | ZC-07 | 临时保护设施费 |  | 0.1
8 | ZC-08 | 赶工措施费 |  | 2.1
合 计

## 3.3 附录G 不可竞争项目清单与计价表
附录G 不可竞争项目清单与计价表
工程名称：标线工程
序号 | 项目编码 | 项目名称 | 计算基数 | 费率（%） | 金额（元）
1 | ZF-01 | 环境保护费 |  | 2.6
2 | ZF-02 | 文明施工费 |  | 4.5
3 | ZF-03 | 安全施工费 |  | 3.1
4 | ZF-04 | 临时设施费 |  | 5.8
5 | ZF-05 | 环境保护税
合 计

## 3.4 H.1 其他项目清单与计价汇总表
H.1 其他项目清单与计价汇总表
工程名称：标线工程
序号 | 项目名称 | 金额(元)
1 | 暂列金额
2 | 专业工程暂估价
3 | 计日工
4 | 总承包服务费
合 计

## 3.5 H.2 暂列金额明细表
H.2 暂列金额明细表
工程名称：标线工程
序号 | 项目名称 | 计量单位 | 暂定金额(元) | 备注
合 计
说明：此表由招标人填写，如不能详列，也可只列暂定金额总额，投款人应将上述暂列金额计入投标总价中。

## 4.1 E.1 分部分项工程量清单计价表
E.1 分部分项工程量清单计价表
工程名称：地库-土建
序号 | 项目编码 | 项目名称 | 项目特征描述 | 计量 单位 | 工程量
| 11 | 十一、金属结构工程
1 | 010606013001 | 零星钢构件 | 1、位置：集水井盖板 2、6厚热镀锌钢格栅盖板（下衬一层18目防鼠不锈钢丝网）+四周角钢固定件+橡胶垫 3、防腐油漆（颜色由建设单位指定） 4、具体详见地库建施详图 | m2 | 181.03
2 | 010606013002 | 零星钢构件 | 1、位置：地库内排水沟 2、铸铁篦子及四周固定角钢+橡胶垫 3、防腐油漆（颜色由建设单位指定） 4、其它具体详见图纸 | m2 | 119.57
分部小计
| 12 | 十二、楼地面装饰工程
3 | WB011101008001 | 金刚砂耐磨地坪-地面1 | 1、金刚砂耐磨地坪面层要求金刚砂用量≥6kg/m2;后续固化渗透施工,在耐磨地坪面层上做即可,面层回弹强度≥45MPa,抗压强度≥58.1MPa;(集水坑周边5m范围1%建筑找坡) 2、100mm厚C25预拌商品细石混凝土找平层,内配Φ6@200x200钢筋,钢筋应放置于找平层中上部,伸缩缝切割时宜先用小锯沿弹线切割引导缝,采用5mm厚锯片切割,伸缩缝结合柱网布置; 3、水泥浆一道(水灰比0.4-0.5); 4、基层机械铳刨,漏点修补; 5、钢筋混凝土结构板,二次振捣,抹光机机械磨平; 6、部位：用于汽车库停车区域 | m2 | 9849.96
4 | WB011101008002 | 磨石耐磨地坪-地面2 | 1、磨石耐磨地坪面层,撒布彩色石子、后续磨光、固化剂渗透等施工; 2、100mm厚C30钢纤维预拌混凝土,钢纤维含量为25kg/m3,伸缩缝切割时宜先用小锯沿弹线切割引导缝,采用5mm厚锯片切割,伸缩缝结合柱网布置 3、水泥浆一道(水灰比0.4-0.5); 4、基层机械铳刨,漏点修补; 5、钢筋混凝土结构板,二次振捣,抹光机机械磨平; 6、部位：用于汽车库行车道区域 | m2 | 6566.64
5 | 011101003002 | 减震地面-地面4（1） | 1、8mm厚环氧无震动防滑车道面层 2、100mm厚C25细石砼找平层,内配Φ6@200x200钢筋网,钢筋放置于保护层中上部,找平层机械抹光;伸缩缝≤6M布置,采用5mm厚锯片切割,油膏嵌缝; 3、基层机械洗刨; 4、部位：汽车坡道地面 | m2 | 513.64
6 | 011101003003 | 减震地面-地面4（2） | 1、8mm厚环氧无震动防滑车道面层 2、150mm厚C25细石砼找平层,内配Φ10@200x200钢筋网,网缝配粗砂; 3、100厚C15混凝土垫层; 4、150厚粒径5~32砾石灌M2.5混合砂浆 5、素土夯实,压实系数>0.94 6、部位：汽车坡道地面 | m2 | 146.07
7 | ZB010101001005 | 汽车坡道下刚性层地面 | 1、C30 150厚刚性地面，Φ12@150双层双向钢筋 2、其它具体详见图纸、图集、答疑、补遗、招标文件、政府相关文件、规范等其它资料,需满足验收要求，均考虑到报价中。 | m2 | 146.07
分部小计
| 15 | 十五、油漆、涂料、裱糊工程
8 | 011406001001 | 抹灰面油漆 | 1、防霉涂料 2、3mm厚无机耐水防霉腻子批平 3、2mm厚聚合物水泥腻子补缝、初平; | m2 | 18958.3
9 | 011406001003 | 抹灰面油漆 | 1、防霉涂料内墙面 2、3mm厚无机耐水防霉腻子批平; | m2 | 12615.08
分部小计

## 4.2 附录F 措施项目清单计价表
附录F 措施项目清单与计价表
工程名称：地库-土建
序号 | 项目编码 | 项目名称 | 计算基础 | 费率（%） | 金额（元）
1 | JC-01 | 夜间施工增加费 |  | 0.5
2 | JC-02 | 二次搬运费 |  | 1
3 | JC-03 | 冬雨季施工增加费 |  | 0.8
4 | JC-04 | 已完工程及设备保护费 |  | 0.1
5 | JC-05 | 工程定位复测费 |  | 1
6 | JC-06 | 非夜间施工照明费 |  | 0.4
7 | JC-07 | 临时保护设施费 |  | 0.2
8 | JC-08 | 赶工措施费 |  | 2.2
合 计

## 4.3 附录G 不可竞争项目清单与计价表
附录G 不可竞争项目清单与计价表
工程名称：地库-土建
序号 | 项目编码 | 项目名称 | 计算基数 | 费率（%） | 金额（元）
1 | JF-01 | 环境保护费 |  | 3.28
2 | JF-02 | 文明施工费 |  | 5.12
3 | JF-03 | 安全施工费 |  | 4.13
4 | JF-04 | 临时设施费 |  | 8.1
5 | JF-05 | 环境保护税
合 计

## 4.4 H.1 其他项目清单与计价汇总表
H.1 其他项目清单与计价汇总表
工程名称：地库-土建
序号 | 项目名称 | 金额(元)
1 | 暂列金额 | 200000
2 | 专业工程暂估价
3 | 计日工
4 | 总承包服务费
合 计 |  | 200000

## 4.5 H.2 暂列金额明细表
H.2 暂列金额明细表
工程名称：地库-土建
序号 | 项目名称 | 计量单位 | 暂定金额(元) | 备注
1 | 暂列金额 |  | 200000
合 计 |  |  | 200000
说明：此表由招标人填写，如不能详列，也可只列暂定金额总额，投款人应将上述暂列金额计入投标总价中。