## 2.1 D.2 单项工程最高投标限价汇总表
D.2 单项工程最高投标限价汇总表
工程名称：宣城市农贸市场停车场项目劳务工程
序号 | 单位工程名称 | 金额(元) | 其中：（元）
|  |  | 暂估价 | 不可竞争费
1 | 宣城市农贸市场停车场项目劳务工程-市政 | 100000
2 | 宣城市农贸市场停车场项目劳务工程-安装
合计 |  | 100000
说明：本表适用于单项工程最高投标限价或投标报价的汇总。暂估价包括分部分项工程中的材料、设备暂估价和专业工程暂估价。

## 3.1 E.1 分部分项工程量清单计价表
E.1 分部分项工程量清单计价表
工程名称：宣城市农贸市场停车场项目劳务工程-市政
序号 | 项目编码 | 项目名称 | 项目特征描述 | 计量 单位 | 工程量
| 001 | 土石方工程
1 | ZB040101001001 | 清表 | 1、现场建筑垃圾、杂草、灌木丛、菜地（清苗补偿费）等清理及垃圾外运 2、现场乔木移栽（含移栽的所有费用） 3、投标人自行查看现场 | 项 | 1
2 | 010103001001 | 土方回填（清单量即消耗量） | 1、土质要求：素土回填 2、密实度要求：规范要求 3、回填范围及类型：涉及本项目所需回填土方的所有部位回填，综合考虑报价 4、夯填（碾压）：分层夯实，符合规范要求 5、运输距离：自行考虑（含场内及场外运距） 6、运土要求：综合报价应包括土方施工中的外购土、渣土处置费、保洁费及取弃土场等事项所发生的一切费用,且严格执行渣土运输管理规定 7、综合考虑机械与人工配合作业 | m3 | 7000
分部小计
| 002 | 临时构筑物拆除
3 | ZB040101001002 | 临时构筑物拆除 | 1、现场临时构筑物拆除（含砖砌构筑物、钢筋混凝土构筑物），投标人需自行勘察现场综合考虑报价 2、拆除后建筑垃圾就地回填 | 项 | 1
分部小计
| 003 | 停车场及道路
4 | WB040501021001 | 基础换填 | 1、垫层材质：山皮石换填 2、暂估量，未尽事宜详见设计图纸、招标文件、补遗及相关文件 3、此项具体根据现场基层情况实施 | m3 | 100
5 | 040202001001 | 路床(槽)碾压检验 | 1、碾压、检验、理顺坡度,、基层夯实、整平，压实系数满足规范要求 2、压实度：满足规范和建设单位需求 | m2 | 4950
6 | 040202011001 | 碎石 | 1．石料规格：级配碎石基层 2．厚度：20cm | m2 | 4950
7 | 040204004001 | 安砌混凝土侧石 | 1、材料品种：C30砼侧石，外边切15*15斜角，圆弧处弧形加工 2、垫层、基础：C20素混凝土护角+30厚干硬性水泥砂浆结合层 3、勾缝 4、混凝土复合木模板及支撑 5、备注：垫层混凝土甲供 | m | 650
8 | 040204004002 | 安砌混凝土平石 | 1、8cmC30混凝土预制平石 2、底部：M10水泥砂浆粘贴平石 | m | 650
分部小计
| 004 | 侧分带拆除恢复
9 | ZB040101001003 | 现状侧分带绿化拆除 | 1、破除现状绿化，土方开挖至结构层 2、绿化清理及外运 | m2 | 40
10 | ZB040101001004 | 拆除侧石 | 1、人工拆除混凝土侧石 2、拆除后建筑垃圾外运，运距自行考虑 | m | 55
11 | 040202001002 | 路床(槽)碾压检验 | 1、碾压、检验、理顺坡度,、基层夯实、整平，压实系数满足规范要求 2、压实度：满足规范和建设单位需求 | m2 | 57
12 | 040202011002 | 碎石 | 1．石料规格：级配碎石基层 2．厚度：20cm | m2 | 57
13 | 040203007001 | 水泥混凝土基层 | 1、面层：200mm厚C20水泥混凝土基层 2、商品砼输送方式由投标人自行考虑并报价，结算时不调整 3、含模板安拆及支撑 4、备注：混凝土甲供 | m2 | 57
14 | 040203007002 | 水泥混凝土 | 1、面层：240mm厚C35水泥混凝土面层 2、商品砼输送方式由投标人自行考虑并报价，结算时不调整 3、含模板安拆及支撑 4、分格、分仓缝、切缝、养护、灌缝等综合考虑并报价 5、备注：混凝土甲供 | m2 | 57
15 | 040204004003 | 安砌混凝土侧石 | 1、材料品种：C30砼侧石，外边切15*15斜角，圆弧处弧形加工 2、垫层、基础：C20素混凝土护角+30厚干硬性水泥砂浆结合层 3、勾缝 4、混凝土复合木模板及支撑 5、备注：混凝土甲供 | m | 55
分部小计
| 005 | 排水工程
16 | 040101002001 | 挖沟槽土石方 | 1、土壤类别：综合土石方 2、含人工清底费用 2、挖土深度：根据设计图纸 | m3 | 1288.97
17 | 040103001001 | 回填方 | 1、填方材料要求：素土回填 2、部位：管顶以上，回填至道路结构层 3、回填压实系不小于0.9 | m3 | 975.3
18 | 040103002001 | 余方弃置 | 1、废弃料品种：包含各类土方、石方、建筑垃圾等现场所有挖出不可利用物 2、运距：弃置场地及运距投标人自行考虑 | m3 | 313.67
19 | 040501001001 | 混凝土管道铺设 | 1、管道类型、管道材质：钢筋砼承插口管(Ⅱ级） 2、连接方式：橡胶圈接口，做法参见标准图集23S516-23 3、管径：d300 4、含管道闭水试验 | m | 228
20 | ZB040803004001 | 管道包封 | 1．名称：DN300管道包封 2．规格：660*660C25混凝土包封 3．混凝土强度等级：底部10cm厚C25混凝土垫层 4．具体做法详见图纸设计 5．备注：混凝土甲供 | m | 228
21 | 040501001002 | 混凝土管道铺设 | 1、管道类型、管道材质：钢筋砼承插口管(Ⅱ级） 2、连接方式：橡胶圈接口，做法参见标准图集23S516-23 3、管径：d400 4、管道基础：120°混凝土基础，做法详见图23S516-12、16 5、含管道闭水试验 6、备注：管基混凝土甲供 | m | 174
22 | 040501001003 | 混凝土管道铺设 | 1、管道类型、管道材质：钢筋砼承插口管(Ⅱ级） 2、连接方式：橡胶圈接口，做法参见标准图集23S516-23 3、管径：d500 4、管道基础：120°混凝土基础，做法详见图23S516-12、16 5、含管道闭水试验 6、备注：管基混凝土甲供 | m | 20
23 | 040501001004 | 混凝土管道铺设 | 1、管道类型、管道材质：钢筋砼承插口管(Ⅱ级） 2、连接方式：橡胶圈接口，做法参见标准图集23S516-23 3、管径：d600 4、管道基础：120°混凝土基础，做法详见图23S516-12、16 5、含管道闭水试验 6、备注：管基混凝土甲供 | m | 38
24 | WB040504011001 | 预制装配式钢筋混凝土检查井 | 1、井类型、规格：φ900预制装配式钢筋混凝土雨水检查井 2、垫层、基础材质及厚度：C15混凝土垫层 3、井盖、井圈材质及规格：球墨铸铁井盖、C50钢筋混凝土 4、踏步材质、规格：塑钢式踏步 5、高强度防坠网，做法详见设计图纸 6、井口加固处理，做法详见设计图纸 7、含模板安拆、井字架等全部工作内容、具体做法和要求详见设计图纸和技术规范要求 8、备注：混凝土甲供 | 座 | 7
25 | WB040504011002 | 预制装配式钢筋混凝土检查井 | 1、井类型、规格：φ1100预制装配式钢筋混凝土雨水检查井 2、垫层、基础材质及厚度：C15混凝土垫层 3、井盖、井圈材质及规格：φ800(ZQ)重型球墨铸铁五防井盖、C50钢筋混凝土 4、踏步材质、规格：塑钢式踏步 5、高强度防坠网，做法详见设计图纸 6、井口加固处理，做法详见设计图纸 7、含模板安拆、井字架等全部工作内容、具体做法和要求详见设计图纸和技术规范要求 8、备注：混凝土甲供 | 座 | 5
26 | WB040504011003 | 预制装配式钢筋混凝土检查井 | 1、井类型、规格：φ1300预制装配式钢筋混凝土雨水检查井 2、垫层、基础材质及厚度：C15混凝土垫层 3、井盖、井圈材质及规格：φ800(ZQ)重型球墨铸铁五防井盖、C50钢筋混凝土 4、踏步材质、规格：塑钢式踏步 5、高强度防坠网，做法详见设计图纸 6、井口加固处理，做法详见设计图纸 7、含模板安拆、井字架等全部工作内容、具体做法和要求详见设计图纸和技术规范要求 8、备注：混凝土甲供 | 座 | 1
27 | 040504009001 | 砖砌雨水口 | 1、规格：砖砌体偏沟式单箅雨水口 2、雨水箅子及圈口材质、型号、规格：球墨铸铁雨水篦子，做法详见图集16S518-P53、P57 3、砌筑材料品种、规格、强度等级：M10水泥砂浆砌筑 4、雨水口加固：做法详见图纸设计，含钢筋制作及安装 5、其它具体做法详见图集16S518-P11~P13 6、备注：混凝土甲供 | 座 | 18
28 | 040504009002 | 砖砌雨水口 | 1、规格：砖砌体偏沟式双箅雨水口 2、雨水箅子及圈口材质、型号、规格：球墨铸铁雨水篦子，做法详见图集16S518-P53、P57 3、砌筑材料品种、规格、强度等级：M10水泥砂浆砌筑 4、雨水口加固：做法详见图纸设计 5、其它具体做法详见图集16S518-P11~P13 6、备注：混凝土甲供 | 座 | 14
29 | 040501014001 | 接入市政雨水系统开口及恢复 | 1．雨水口外伸管道就近接入市政管网 2．综合考虑破除、开口凿除及恢复、垃圾清理等费用 3．满足验收要求 | 处 | 1
30 | WB040501021002 | 管道换填 | 1、垫层材质：山皮石换填 2、暂估量，未尽事宜详见设计图纸、招标文件、补遗及相关文件 | m3 | 40
31 | WB040501023001 | 管道包封 | 1、商品混凝土强度等级：C30混凝土 2、含模板安拆 3、部位：按图纸或建设单位要求需要包封部位 4、备注：混凝土甲供 | m3 | 28
分部小计
| 006 | 机动车道和非机动车道修补
32 | 041001001001 | 拆除现状路面（机动车道） | 1、材质、厚度：水泥混凝土面层+基层+结构层，厚度根据现场 2、拆除方法：自行考虑 3、部位：机动车道 4、投标单位自行勘察现场，外运运距投标人自行确定，包含拆除物外运及弃土场等费用，综合报价 | m2 | 60
33 | 041001001002 | 拆除现状路面（非机动车道） | 1、材质、厚度：水泥混凝土面层+基层+结构层，厚度根据现场 2、拆除方法：自行考虑 3、部位：非机动车道 4、投标单位自行勘察现场，外运运距投标人自行确定，包含拆除物外运及弃土场等费用，综合报价 | m2 | 30
34 | 040203007003 | 路面恢复（机动车道） | 1、分层压实，压实度满足图纸要求 2、250mm厚级配碎石底基层 3、150mm厚C20混凝土基层 4、220mmC35混凝土面层 5、含模板安拆及支撑 6、含分格、分仓缝、切缝、养护、灌缝等 7、计算规则：按路面面积计算 8、备注：混凝土甲供 | m2 | 60
35 | 040203007004 | 路面恢复（非机动车道） | 1、分层压实，压实度满足图纸要求 2、150mm厚级配碎石底基层 3、150mm厚C20混凝土基层 4、180mmC35混凝土面层 5、含模板安拆及支撑 6、含分格、分仓缝、切缝、养护、灌缝等 7、计算规则：按路面面积计算 8、备注：混凝土甲供 | m2 | 30
分部小计
| 007 | 标志标线工程
36 | 040205006001 | 热熔标线 | 1．工艺：热熔标线 2．部位：停车位 3．标线厚度不小于1.8mm且满足图纸设计相关要求 | m2 | 220
37 | 040205007001 | 箭头 | 1．工艺：热熔标线 2．部位：停车位 3．标线厚度不小于1.8mm且满足图纸设计相关要求 4、包含双向箭头、转弯箭头，在报价中均需考虑双向箭头、转弯箭头的综合价格 | 个 | 30
38 | 040205007002 | 无障碍车位 | 1．工艺：热熔标线 2．部位：停车位 3．标线厚度不小于1.8mm且满足图纸设计相关要求 4、包含200宽车位标线、黄色人物图案 | 个 | 2
39 | 040205017001 | 橡胶挡车器 | 1、规格：750*150*110mm，成品购买 2、成品安装包含辅材、螺栓、预埋件等费用。 | 个 | 122
40 | 040205019001 | 减速垄 | 1．材料品种：橡胶减速带 2．规格、型号：建设单位选样后安装 | m | 45
41 | WB011507004001 | 出入口交通标志牌、限速牌 | 1、名称：出入口景观交通标志牌、限速牌 2、材质：镀锌钢板材质，深灰色烤漆 3、包含基础及立杆，投标人需考虑深化设计后的增加费 | 块 | 4
分部小计
| 008 | 成品岗亭
42 | 040303002001 | 岗亭混凝土基础 | 1、混凝土强度等级：150厚C20混凝土基础 2、含模板安拆费用 3、备注：混凝土甲供 | m3 | 1.5
43 | 011101001001 | 水泥砂浆地面面层 | 1、面层厚度、砂浆配合比：30厚1:2水泥砂浆 2、部位：岗亭水泥砂浆面层 | m2 | 15
44 | 040205011001 | 成品岗亭 | 1、类型：高档成品岗亭（配备1.5P挂式空调） 2、规格：根据建设单位要求、结合现场确定，经业主确认后方可施工 3、备注：含岗亭内基础装修及配套的管线安装等 | 座 | 1
分部小计
| 009 | 围墙、安全岛工程
45 | 040101002002 | 挖沟槽土方（装车） | 1、土壤类别：综合土石方 2、挖土深度：详见设计图纸 3、工作面及放坡工程量投标人自行考虑，综合在报价内 4、人工清底、基槽临边支护费用投标人根据施工现场及设计图纸综合考虑含在报价内 | m3 | 823.31
46 | 010103001002 | 回填方 | 1、密实度要求：见设计图纸 2、填方材料要求：原土回填 | m3 | 447.64
47 | 040103002002 | 余方弃置 | 1、废弃料品种：包含各类土方、石方、建筑垃圾等现场所有挖出不可利用物 2、运距：弃置场地及运距投标人自行考虑 | m3 | 375.67
48 | 010404001001 | 基础混凝土垫层 | 1、厚度：300mm 2、材料品种及比例：C20素砼 3、含模板费用 4、部位：砼柱垫层 5、备注：混凝土甲供 | m3 | 13.12
49 | 010404001002 | 基础混凝土垫层 | 1、厚度：100mm 2、材料品种及比例：C20素砼 3、含模板费用 4、部位：矮墙垫层、挡土墙垫层 5、备注：混凝土甲供 | m3 | 8.47
50 | 040303015001 | 混凝土挡土墙 | 1．混凝土强度等级：C25 2．泄水孔材料品种、规格：DN50 UPVC管泄水孔 3．滤水层要求：30cm砂砾反滤层+底部30cm黏土层封底 4．沉降缝要求：按要求设置沉降缝 5．含挡土墙模板安拆、脚手架搭拆 6、备注：混凝土甲供 | m3 | 326.16
51 | 010501002001 | 带型基础 | 1、混凝土种类：商品砼 2、混凝土强度等级：C25 3、其他：含模板制作安装 4、部位：矮墙 5、备注：混凝土甲供 | m3 | 42.37
52 | 010502001001 | 矩形柱 | 1、柱规格形状：370*500mm 2、混凝土种类：商品砼 3、混凝土强度等级：C25 4、其他：含模板制作安拆，综合考虑柱高度 5、备注：混凝土甲供 | m3 | 19.43
53 | 010507005001 | 压顶 | 1．断面尺寸：详见图纸设计 2．混凝土种类：商品砼 3．混凝土强度等级：C25 4．备注：混凝土甲供 | m3 | 4.82
54 | 010515001001 | 现浇构件钢筋 | 1、钢筋种类、规格：HRB400，详见图纸 2、包含钢筋制作安装、接头连接等费用 | t | 2.451
55 | 011201001001 | 矮墙抹灰 | 1、20mmM10水泥砂浆抹灰 2、部位：矮墙 | m2 | 84.74
56 | 011202001001 | 柱、面一般抹灰 | 1、20mmM10水泥砂浆抹灰 2、部位：砼柱 | m2 | 341.88
57 | 011406001001 | 抹灰面油漆 | 1．基层类型：抹灰面 2．油漆品种、刷漆遍数：外墙腻子2遍+2遍外墙白色涂料 3．部位：砖柱、矮墙 | m2 | 426.62
58 | WB011701009001 | 工具式脚手架 | 1．搭设高度：根据现场 2．脚手架材质：钢管 3．围墙脚手架 | 项 | 1
59 | 050307006001 | 铁艺栏杆 | 1．铁艺栏杆高度：2米 2．构造柱：古铜色镀锌栏杆构造柱，上部圆球100*100*4mm 3．立柱：古铜色镀锌栏杆立柱30*30*2mm 4．古铜色镀锌栏杆横杆60*60*2mm 5．具体做法详见图纸设计 | m | 230
60 | 010501002002 | 安全岛浇筑 | 1、混凝土种类：商品砼 2、混凝土强度等级：C25 3、其他：含模板制作安装 4、部位：安全岛 5、备注：混凝土甲供 | m3 | 0.9
61 | ZB040101001005 | 包边 | 1、圆弧钢板包边，厚度4mm 2、部位：安全岛 | m | 2
62 | ZB040205007001 | 反光膜 | 1．反光警示膜粘贴 2．反光膜材质满足建设单位要求 3、部位：安全岛反光膜 | m2 | 1
63 | WB011503009001 | 隔离栏杆 | 1．3.08m/节，高度1m，热镀锌烤漆，蓝色+白色喷塑，中间立柱80*80*1.5，带反光片，铸铁底座重量15kg，膨胀螺丝固定。竖管65*45*1.0，横管70*45*1.2，片宽不低于670，含安装(安装地点根据甲方要求)及辅材、运费等，样式、颜色经发包人确认后方可批量采购。（国标材质） 2、备注：安装位置根据建设单位要求 3、部位：一期二期隔离护栏 | m | 70
分部小计
| 010 | 绿化工程
64 | 050101010001 | 整理绿化用地 | 1、回填土质要求：适合满足植物生长需要的种植土，满足设计图纸及相关规范要求 2、清理施工场地，工前必须清除场内所有杂土和建筑垃圾。 3、找平找坡要求：满足设计图纸坡度要求 4、弃渣运距：自行考虑 5、未尽事宜满足建设单位要求 | m2 | 1000
65 | 050101009001 | 种植土回（换）填 | 1、回填土质要求：种植土 2、取土运距：土源及运距投标单位自行考虑，含种植土购买费用 3、回填厚度：平均回填种植土不小于30cm | m3 | 300
66 | 050102001001 | 栽植乔木 | 1、种类：榉树 2、胸径：20cm 3、株高、冠径：株高＞500cm、冠幅》500cm 4、备注：全冠、树型饱满优美，一级分支三杆以上，第一分枝点不小于250cm 5、养护期：养护期两年，养护等级二级 6、含树木四角撑 | 株 | 8
67 | 050102001002 | 栽植乔木 | 1、种类：四季桂 2、高度：250~300cm 3、冠幅：250~300cm 4、精品苗，全冠、形态优美、三级分叉 5、养护期：养护期两年，养护等级二级 6、含树木四角撑 | 株 | 10
68 | 050102002001 | 栽植灌木 | 1、种类：（红叶石楠球、红花继木球、海桐球、女贞球，具体根据建设单位选择品种） 2、高度：120cm 3、冠幅：150cm 4、精品苗，球形饱满，不脱脚 5、养护期：养护期两年，养护等级二级 6、含树木三角撑 | 株 | 20
69 | 050102007001 | 栽植色带 | 1、苗木、花卉种类：（红花继木、毛鹃、亮晶、海桐、红叶石楠等具体根据建设单位选择品种） 2、株高或蓬径：蓬径30-35cm，株高35-40cm 3、单位面积株数：满足设计要求 4、备注：郁密度100%，不漏黄土 5、养护期：二级养护，养护期两年 6、未尽事宜满足图纸设计或建设单位要求 | m2 | 100
70 | 050102007002 | 栽植色带-果岭草 | 1、草皮种类：果岭草 2、备注：郁密度100%，不露黄土，满植 3、基层：3cm粗砂整平 3、养护等级、养护期：二级养护，养护期两年 4、未尽事宜满足图纸设计或建设单位要求 | m2 | 900
分部小计
| 011 | 措施费用
71 | 041106001001 | 地下管线和邻近建筑物、构筑物保护措施费 | 1、地下管线和邻近建筑物、构筑物保护措施费,投标单位自行考虑报价，中标后不再调整。 | 项 | 1
72 | 011705001001 | 大型机械设备进出场及安拆 | 1．机械设备名称：投标单位自行考虑 2．机械设备规格型号：投标单位自行考虑 3．本项目所施工的所有机械进出场及安拆费 | 项 | 1
分部小计

## 3.2 附录F 措施项目清单计价表
附录F 措施项目清单与计价表
工程名称：宣城市农贸市场停车场项目劳务工程-市政
序号 | 项目编码 | 项目名称 | 计算基础 | 费率（%） | 金额（元）
1 | SC-01 | 夜间施工增加费 |  | 0.5
2 | SC-02 | 二次搬运费 |  | 1.2
3 | SC-03 | 冬雨季施工增加费 |  | 0.8
4 | SC-04 | 已完工程及设备保护费 |  | 0.1
5 | SC-05 | 工程定位复测费 |  | 0.9
6 | SC-06 | 临时保护设施费 |  | 0.1
7 | SC-07 | 行车、行人干扰增加费 |  | 0.2
8 | SC-08 | 赶工措施费 |  | 1.8
9 | SC-09 | 非夜间施工照明费 |  | 1.3
合 计

## 3.3 附录G 不可竞争项目清单与计价表
附录G 不可竞争项目清单与计价表
工程名称：宣城市农贸市场停车场项目劳务工程-市政
序号 | 项目编码 | 项目名称 | 计算基数 | 费率（%） | 金额（元）
1 | SF-01 | 环境保护费 |  | 3.57
2 | SF-02 | 文明施工费 |  | 7.33
3 | SF-03 | 安全施工费 |  | 5.28
4 | SF-04 | 临时设施费 |  | 9.99
5 | SF-05 | 环境保护税
合 计

## 3.4 H.1 其他项目清单与计价汇总表
H.1 其他项目清单与计价汇总表
工程名称：宣城市农贸市场停车场项目劳务工程-市政
序号 | 项目名称 | 金额(元)
1 | 暂列金额 | 100000
2 | 专业工程暂估价
3 | 计日工
4 | 总承包服务费
合 计 |  | 100000

## 3.5 H.2 暂列金额明细表
H.2 暂列金额明细表
工程名称：宣城市农贸市场停车场项目劳务工程-市政
序号 | 项目名称 | 计量单位 | 暂定金额(元) | 备注
1 | 暂列金额 |  | 100000
合 计 |  |  | 100000
说明：此表由招标人填写，如不能详列，也可只列暂定金额总额，投款人应将上述暂列金额计入投标总价中。

## 4.1 E.1 分部分项工程量清单计价表
E.1 分部分项工程量清单计价表
工程名称：宣城市农贸市场停车场项目劳务工程-安装
序号 | 项目编码 | 项目名称 | 项目特征描述 | 计量 单位 | 工程量
| 001 | 监控工程
1 | 040205022001 | 道闸机 | 1．类型：广告道闸机（双立柱、双道闸） 2．规格、型号：含道闸、直杆、抓拍一体机、防砸雷达、加密狗、地感线圈、辅助拍摄相机等成套安装 3．停车系统需同宣城市城市运营发展集团有限公司城市停车管理系统连接，其费用需综合考虑在报价中（报价含两年系统使用数据费） 4．需满足验收要求，费用均考虑在报价中 | 套 | 2
2 | 030507009001 | 视频控制识别 | 1、名称：硬盘录像机 2、规格型号：具体根据厂家选型确定 3、技术参数：存储设备集中式存储；全天候24小时不间断录像，存储时间30天；满足设计及使用要求 4、具体详见图纸、图集、答疑、招标文件、政府相关文件、规范等其它资料，满足验收要求。 | 台(套) | 1
3 | 030501012001 | 交换机 | 1、名称：交换机 2、规格型号：24口千兆 3、技术参数：满足设计要求 4、具体详见图纸、图集、答疑、招标文件、政府相关文件、规范等其它资料，满足验收要求。 | 台(套) | 1
4 | 030507014001 | 显示设备 | 1、名称：服务器及显示屏 2、规格型号：55寸 3、技术参数：配套键盘鼠标等，分辨率不低于1080P；满足安保监控要求。 4、具体详见图纸、图集、答疑、招标文件、政府相关文件、规范等其它资料，满足验收要求。 | 台(套) | 1
5 | 030502001001 | 机柜、机架 | 1、名称：机柜 2、规格型号：满足设计要求 3、技术参数：满足设计要求 4、具体详见图纸、图集、答疑、招标文件、政府相关文件、规范等其它资料，满足验收要求。 | 台 | 1
6 | 030507008001 | 监控摄像设备 | 1、名称：室外监控摄像机（球机） 2、规格型号：详见设计图纸 3、技术参数：400万像素，详见设计图纸 4、其它：经业主确认后方可施工 5、安装方式：配套安装在路灯立杆上（含悬臂及支架等） 6、具体详见图纸、图集、答疑、招标文件、政府相关文件、规范等其它资料，满足验收要求。 | 台(套) | 5
7 | 030502005001 | 双绞线缆 | 1、名称：线缆敷设 2、规格型号：CAT-6 3、敷设方式：管内敷设 4、具体详见图纸、图集、答疑、招标文件、政府相关文件、规范等其它资料，满足验收要求。 | m | 420
8 | 030408003001 | 电缆保护管 | 1、名称：电缆保护管 2、材质：PE 3、规格：50 4、敷设方式：埋地敷设 5、具体详见图纸、图集、答疑、招标文件、政府相关文件、规范等其它资料，满足验收要求。 | m(根） | 260
9 | ZB040101001001 | 辅材 | 1、含跳线、连接线缆及水晶头等 2、投标单位自行勘察现场，综合报价，结算不予调整此项价格 3、具体详见图纸、图集、答疑、招标文件、政府相关文件、规范等其它资料，满足验收要求。 | 项 | 1
10 | ZB040101001002 | 现状电子警察杆件迁移 | 1、含所有辅材、人工及机械等费用 2、含原有基础破除及恢复等 3、含新建基础、接地及接地装置等 4、含管线拆除及恢复等（含补充管线） 5、投标单位自行勘察现场，综合报价，结算不予调整此项价格 6、具体详见图纸、图集、答疑、招标文件、政府相关文件、规范等其它资料，满足验收要求。 | 项 | 1
分部小计
| 002 | 路灯工程
11 | 030404017001 | 配电箱 | 1、名称：路灯配电箱 2、规格、型号：详见设计图纸 3、安装方式：详见图纸 4、具体详见图纸、图集、答疑、招标文件、政府相关文件、规范等其它资料，满足验收要求。 | 台 | 1
12 | 030412007001 | 一般路灯 | 1、名称：单臂单火路灯 2、规格型号：,60W,H=6m 3、光源：LED 4、其它：含路灯电线、TC配管、灯泡、灯具接线盒、保护开关等相关电器元件及路灯装卸、运输保管等费用，经业主确认后方可施工 5、安装方式：设备基础上安装 6、具体详见图纸、图集、答疑、招标文件、政府相关文件、规范等其它资料，满足验收要求。 | 套 | 14
13 | 030412007002 | 一般路灯 | 1、名称：太阳能路灯 2、规格型号：60W,H=6m 3、光源：LED 4、其它：含路灯电线、TC配管、灯泡、灯具接线盒、保护开关等相关电器元件及路灯装卸、运输保管等费用，经业主确认后方可施工 5、安装方式：设备基础上安装 6、具体详见图纸、图集、答疑、招标文件、政府相关文件、规范等其它资料，满足验收要求。 | 套 | 4
14 | 010501006001 | 设备基础 | 1、名称：路灯基础 2、混凝土强度等级：C25混凝土基础（含模板制安） 3、基础尺寸：含钢板及预埋件等，详见设计图纸 4、含接地及接地装置 5、含土方挖、填、运（运距及丢弃点自行考虑） 6、具体详见图纸、图集、答疑、招标文件、政府相关文件、规范等其它资料，满足验收要求。 7、备注：混凝土甲供 | 座 | 18
15 | 040205001001 | 人（手）孔井 | 1、名称：路灯检查井 2、规格：980*980*1140mm 3、含土方、井盖等 4、具体详见图纸、图集、答疑、招标文件、政府相关文件、规范等其它资料，满足验收要求。 5、备注：混凝土甲供 | 座 | 14
16 | 030408003002 | 电缆保护管 | 1、名称：电缆保护管 2、材质：PE 3、规格：50 4、敷设方式：埋地敷设 5、具体详见图纸、图集、答疑、招标文件、政府相关文件、规范等其它资料，满足验收要求。 | m(根） | 600
17 | 030408001001 | 电力电缆 | 1、规格：YJV-0.6/1-3X6 2、材质：铜芯 3、敷设方式、部位：穿管敷设 4、含电缆头及穿刺线夹等 5、具体详见图纸、图集、答疑、招标文件、政府相关文件、规范等其它资料，满足验收要求。 | m | 300
18 | 010101003001 | 挖沟槽土方 | 1、名称：管沟土方挖填（机械土方） 2、土壤类别：三类土 3、挖沟深度：详见设计图纸 4、回填要求：满足设计图纸要求 | m3 | 240
19 | 010103001001 | 回填方 | 1、密实度要求：见设计图纸 2、填方材料要求：原土回填 | m3 | 240
20 | WB040501023001 | 管道包封 | 1．商品混凝土强度等级：C20混凝土 2．部位：管道垫层及包封 3．含模板制安 4.．具体招标文件、规范等其它资料，满足验收要求 5．备注：混凝土甲供 | m3 | 18
分部小计

## 4.2 附录F 措施项目清单计价表
附录F 措施项目清单与计价表
工程名称：宣城市农贸市场停车场项目劳务工程-安装
序号 | 项目编码 | 项目名称 | 计算基础 | 费率（%） | 金额（元）
1 | SC-01 | 夜间施工增加费 |  | 0.5
2 | SC-02 | 二次搬运费 |  | 1.2
3 | SC-03 | 冬雨季施工增加费 |  | 0.8
4 | SC-04 | 已完工程及设备保护费 |  | 0.1
5 | SC-05 | 工程定位复测费 |  | 0.9
6 | SC-06 | 临时保护设施费 |  | 0.1
7 | SC-07 | 行车、行人干扰增加费 |  | 0.2
8 | SC-08 | 赶工措施费 |  | 1.8
9 | SC-09 | 非夜间施工照明费 |  | 1.3
合 计

## 4.3 附录G 不可竞争项目清单与计价表
附录G 不可竞争项目清单与计价表
工程名称：宣城市农贸市场停车场项目劳务工程-安装
序号 | 项目编码 | 项目名称 | 计算基数 | 费率（%） | 金额（元）
1 | SF-01 | 环境保护费 |  | 3.57
2 | SF-02 | 文明施工费 |  | 7.33
3 | SF-03 | 安全施工费 |  | 5.28
4 | SF-04 | 临时设施费 |  | 9.99
5 | SF-05 | 环境保护税
合 计

## 4.4 H.1 其他项目清单与计价汇总表
H.1 其他项目清单与计价汇总表
工程名称：宣城市农贸市场停车场项目劳务工程-安装
序号 | 项目名称 | 金额(元)
1 | 暂列金额
2 | 专业工程暂估价
3 | 计日工
4 | 总承包服务费
合 计